## Energiegebruik
Berekening finaal energiegebruik, volgens addendum C6, Materialen, grondstoffen en processen, omgevingsvergunning
vector | eenheid | energie-inhoud (GJ finaal/eenheid) | jaarverbruik | FINAAL ENERGIEVERBRUIK [GJ]
Elektriciteit | MWh (finaal) | 3.6 | 10000 | Elektriciteit | 36000
Aardgas (ovw) | MWh (OVW) | 3.6 |  | Aardgas (ovw) | 0
Aardgas (bvw) | MWh (BVW) | 3.2508 | 50000 | Aardgas (bvw) | 162540
Gasolie (lichte fuel) | liter | 0.035937 |  | Gasolie (lichte fuel) | 0
Residuale stookolie (zware fuel) | kg | 0.040604 |  | Residuale stookolie (zware fuel) | 0
LPG | liter | 0.025272 |  | LPG | 0
Butaan | liter | 0.026735 |  | Butaan | 0
Propaan | liter | 0.024301 |  | Propaan | 0
Steenkool | kg | 0.0207 |  | Steenkool | 0
eigen vector 1 |  |  |  | eigen vector 1 | 0
eigen vector 2 |  |  |  | eigen vector 2 | 0
eigen vector 3 |  |  |  | eigen vector 3 | 0
eigen vector 4 |  |  |  | eigen vector 4 | 0
eigen vector 5 |  |  |  | eigen vector 5 | 0
|  |  |  | TOTAAL [GJ] | 198540
|  |  |  | TOTAAL [PJ] | 0.19854
ENERGIE-INTENSIEF

## Schema
vestiging
|  |  |  | [I] elektriciteit |  | [H] elektriciteit
[C] elektricteit
[A] brandstof |  |  | [D] elektriciteit |  | [G] elektriciteit
[E] warmte
[J] brandstoffen
[B] brandstof |  |  | [F] warmte |  |  |  | [K] aangekochte warmte
finaal energiegebruik = [A] + [B] - [C] + [G] + [I] + [J] + [K]
WKK
stoomketel
gebouw / proces / transport
eigen HEB
(wind / zon)
elektriciteitsnet

## Rekenvoorbeelden
Rekenvoorbeeld 1 | [5 empty] | Rekenvoorbeeld 2
Vestiging met eigen PV-installatie en gasgestookte ketel. | [5 empty] | Vestiging met gasgestookte WKK.
|  |  | Aardgasverbruik | 10000 | MWh |  |  |  | Aardgasverbruik | 45000 | MWh
|  |  | Eigenvebruik PV-installatie - elektriciteit | 1000 | MWh |  |  |  | Elektriciteit op het net van WKK-installatie | 17100 | MWh
|  |  | Elektriciteit op het net van PV-installatie | 2000 | MWh |  |  |  | Eigenvebruik WKK-installatie - elektriciteit | 900 | MWh
|  |  | Elektriciteit van het net | 4000 | MWh |  |  |  | Eigenvebruik WKK-installatie - warmte | 24750 | MWh
[9 empty] | Elektriciteit van het net | 120 | MWh
Ingevuld in figuur op tabblad 'schema' | [5 empty] | Ingevuld in figuur op tabblad 'schema'
[B] | 10000 | MWh |  |  |  | [A] | 45000 | MWh
[G] | 1000 | MWh |  |  |  | [C] | 17100 | MWh
[H] | 2000 | MWh |  |  |  | [D] | 900 | MWh
[I] | 4000 | MWh |  |  |  | [E] | 24750 | MWh
[6 empty] | [I] | 120 | MWh
In te vullen in rekentool | [5 empty] | In te vullen in rekentool
| Aardgas = [B] | 10000 | MWh |  |  |  | Aardgas = [A] | 45000 | MWh
| Elektriciteit = [G]+[I] | 5000 | MWh |  |  |  | Elektriciteit = [I] - [C] | -16980 | MWh
|  | Totaal finaal energiegebruik | 0.054 | PJ |  |  |  | Totaal finaal energiegebruik | 0.101 | PJ

## Energievectoren (hidden)
Bron: conversiefactoren zoals vermeld in de BESCHIKKING VAN DE COMMISSIE van 18 juli 2007 tot vaststelling van richtsnoeren voor de monitoring en rapportage van de emissies van broeikasgassen overeenkomstig Richtlijn 2003/87/EG van het Europees Parlement en de Raad, Bijlage 1, Algemene Richtsnoeren, Tabel 4. | [7 empty] | RICHTLIJN 2012/27/EU VAN HET EUROPEES PARLEMENT EN DE RAAD van 25 oktober 2012 betreffende energie-efficiëntie, tot wijziging van Richtlijnen 2009/125/EG en 2010/30/EU en houdende intrekking van de Richtlijnen 2004/8/EG en 2006/32/EG - BIJLAGE IV
Stofnaam | Eenheden | Gjprimair / eenheid | kg CO2 / GJprimair |  |  |  |  | ENERGIE-INHOUD VAN GESELECTEERDE BRANDSTOFFEN VOOR HET EINDGEBRUIK — OMZETTINGSTABEL
aardgas (BVW) | MWh-bvw | 3.2508 | 56.1 |  |  |  |  | Energieproduct | kJ (NCV) | kJ (EBO) | kgoe (NCV) | kWh (NCV)
aardgas (OVW) | MWh-ovw | 3.6 | 56.1 |  |  |  |  | 1 kg cokes | 28500 | 28200 | 0.676 | 7.917
Aardgascondensaten (ton ) | ton | 44.2 | 64.2 |  |  |  |  | 1 kg steenkool | 17 200 — 30 700 | 20700 | 0,411 — 0,733 | 4,778 — 8,528
Afvalolie (ton ) | ton | 40.2 | 73.3 |  |  |  |  | 1 kg bruinkoolbriketten | 20000 | nvt | 0.478 | 5.556
Andere aardolieproducten (ton ) | ton | 40.2 | 73.3 |  |  |  |  | 1 kg oude bruinkool | 10 500 — 21 000 | nvt | 0,251 — 0,502 | 2,917 — 5,833
Andere bitumineuze kool (ton ) | ton | 25.8 | 94.6 |  |  |  |  | 1 kg bruinkool | 5 600 — 10 500 | nvt | 0,134 — 0,251 | 1,556 — 2,917
Antraciet (ton ) | ton | 26.7 | 98.3 |  |  |  |  | 1 kg olieleisteen | 8 000 — 9 000 | 38100 | 0,191 — 0,215 | 2,222 — 2,500
Biobenzine (m³ ) | m³ | 27 | 0 |  |  |  |  | 1 kg turf | 7 800 — 13 800 | 9760 | 0,186 — 0,330 | 2,167 — 3,833
Biodiesel (m³ ) | m³ | 27 | 0 |  |  |  |  | 1 kg turfbriketten | 16 000 — 16 800 | nvt | 0,382 — 0,401 | 4,444 — 4,667
Biogas waterzuivering (Nm³) | Nm³ | 0.02844 | 0 |  |  |  |  | 1 kg zware stookolie | 40000 | 40604 | 0.955 | 11.111
Biomassa hout (ton) | ton | 14.6 | 0 |  |  |  |  | 1 kilo lichte stookolie | 42300 | 42279 | 1.01 | 11.75
Bitumen (ton ) | ton | 40.2 | 80.7 |  |  |  |  | 1 kg motorbrandstof (benzine) | 44000 | 44300 | 1.051 | 12.222
Bitumineuze leisteen en asfaltzand (ton ) | ton | 8.9 | 107 |  |  |  |  | 1 kg paraffine | 40000 | 40200 | 0.955 | 11.111
butaan (ton ) | ton | 45.7 | 63.1 | 0.585 |  |  |  | 1 kg LPG | 46000 | 45949 | 1.099 | 12.778
butaan liq.(m³) | m³ | 26.7345 | 63.1 |  |  |  |  | 1 kg aardgas | 47200 | 48000 | 1.126 | 13.1
Cokeskool (ton ) | ton | 28.2 | 94.6 |  |  |  |  | 1 kg vloeibaar aardgas (Lng) | 45190 | ? | 1.079 | 12.553
Cokesovencokes en lignietcokes (ton ) | ton | 28.2 | 107 |  | emissiefactor ELEK |  |  | 1 kg hout (25 % vochtigheidsgraad) | 13800 | 15600 | 0.33 | 3.833
Cokesovengas (ton ) | ton | 38.7 | 44.4 |  | PRIMAIR | 44.4444 | kg CO2/GJprimair | 1 kg pellets/houtbriketten | 16800 | ? | 0.401 | 4.667
Elektriciteit (MWh ) | MWh | 9 | 44.4444 |  | FINAAL | 111.1111 | kg CO2/GJfinaal | 1 kg afval | 7 400 — 10 700 | ? | 0,177 — 0,256 | 2,056 — 2,972
Ethaan (ton ) | ton | 46.4 | 61.6 |  | FINAAL | 400 | kg CO2/MWhfinaal | 1 MJ afgeleide warmte | 1000 | ok | 0.024 | 0.278
Fabrieksgas (ton ) | ton | 38.7 | 44.4 |  | FINAAL | 400 | g CO2/kWhfinaal | 1 kWh elektrische energie | 3600 | ok | 0.086 | 1
Formaldehyde lijm (ton ) | ton | 14.6 | 0.055075
Gascokes (ton ) | ton | 28.2 | 107
gasolie (m³) | m³ | 35.9372 | 74.1 | 0.85 | stookolie = mazout
gasolie (ton ) | ton | 42.279 | 74.1 |  | = dieselolie = gasolie = lichte stookolie
gasolie (x1000 L) | 1000 liter | 35.9372 | 74.1
Hoogovengas (ton ) | ton | 2.47 | 260
hout/houtafval (ton) | ton | 15.6 | 0
Houtskool (ton ) | ton | 29.5 | 0
Kerosine (andere dan vliegtuigkerosine) (m³ ) | m³ | 34.4928 | 71.9 | 0.8
Kerosine (andere dan vliegtuigkerosine) (ton ) | ton | 43.116 | 71.9
Koolmonoxide (Nm³ ) | Nm³ | 0.012625 | 155.21
Koolmonoxide (ton ) | ton | 10.1 | 155.21
Koolteer (ton ) | ton | 28 | 80.7
lampen petroleum (m³) | ton | 34.4928 | 71.9 | 0.8
lampen petroleum (ton) | ton | 43.116 | 71.9
Leisteenolie (m³ ) | m³ | 32.385 | 73.3
Leisteenolie (ton ) | ton | 38.1 | 73.3 | 1.1765
Ligniet (ton ) | ton | 11.9 | 101
LPG (ton ) | ton | 45.949 | 63.1
LPG liq.(m³ ) | m³ | 25.272 | 63.1 | 0.55
Methaan (ton ) | ton | 50 | 54.9
Methaan vap.(Nm³ ) | Nm³ | 0.03585 | 54.9
Motorbenzine (ton) | ton | 44.3 | 69.3
Motorbenzine (m³) | m³ | 33.4465 | 69.3 | 0.755 | kg/l
Nafta (ton ) | ton | 44.5 | 73.3
Orimulsion (ton ) | ton | 27.5 | 77
Overig biogas (ton ) | ton | 50.4 | 0
Oxystaalovengas (ton ) | ton | 7.06 | 182
Paraffinewassen (ton ) | ton | 40.2 | 73.3
Petroleumcokes (ton ) | ton | 32.5 | 97.5
propaan (ton ) | ton | 46.2 | 63.1
propaan liq.(m³ ) | m³ | 24.3012 | 63.1
Raffinaderijgas (ton ) | ton | 49.5 | 57.6
Raffinagegrondstoffen (ton ) | ton | 43 | 73.3
Residuale stookolie (ton ) | ton | 40.604 | 77.4 |  | ~zware stookolie
Ruwe aardolie (ton ) | ton | 42.3 | 73.3
Slibgas (ton ) | ton | 50.4 | 0
Smeermiddelen (ton ) | ton | 40.2 | 73.3
Steenkool (ton ) | ton | 20.7 | 97.5
Stortgas (ton ) | ton | 50.4 | 0
Subbitumineuze kool (ton ) | ton | 18.9 | 96.1
Turf (ton ) | ton | 9.76 | 106
Vershout droog (ton ) | ton | 14.6 | 0
Vloeibare petroleumgas(ton) | ton | 47.3 | 63.1
White spirit en industriële spiritus (ton ) | ton | 40.2 | 73.3
zuiver houtafval (ton ) | ton | 15.6 | 0
Note on B2: VEKA: eenheden op de teller dus voor ELEK = FINAAL (SEC)
Note on C2: VEKA: omrekening van de tellereenheid naar GJ PRIMAIR
Note on C22: VEKA: hier is omzetting van MWh naar GJ dus niet alleen x 3,6, maar dus ook x 2,5 om om te rekenen van FINAAL naar PRIMAIR