## R-ladder Matrix
ENERGIESTROMEN
|  |  | materiaal | element | ruimte | gebouw | omgeving & context | water | verlichting | verwarming en koeling
|  |  | Materialen en componenten zijn het laagste schaalniveau dat zowel zuivere materialen als de samenstelling van één of meerdere materialen tot componenten omvat. Een voorbeeld van een component is gipskarton dat bestaat uit verschillende materialen o.a. gips, bindmiddel en karton. | Een element (dak, vloer, wand...) bestaat uit verschillende componenten. Een lichte scheidingswand bijvoorbeeld bestaat uit de componenten metalstud, gipskarton, rotswol, bevestigingsmiddelen, plamuur, verf. | Dit schaalniveau heeft betrekking tot de ruimtelijke indeling van een gebouw. Het omvat de planning en schikking van elementen en technische systemen tot ruimtes. | Het gebouw omvat alle elementen en ruimtes. Dit schaalniveau heeft betrekking tot het gebouw als één omsloten concept en het gebouw gebruik. Beheer van energie, water en afval worden op deze schaal geëvalueerd. | De site is het hoogst mogelijke schaalniveau en omvat verschillende gebouwen, open ruimte en omgeving. Dit is de geografische setting, de stedelijke context, de wijk en het beheer van energie, water en afval op deze schaal.
R0 | Refuse | product overbodig maker door van functie af te zien, of die met een radicaal ander product te leveren |  |  | Voorkeur voor het weglaten van afwerkingsmaterialen, zodat de natuurlijke bouwmaterialen in het zicht blijven |  | maximaal behoud van bestaande bomen - maximale valorisatie van bestaande verhardingen | Groendak met droogtebestendige beplanting | Eigen productie van elektriciteit met PV | Free en nightcooling om zomercomfort zo goed mogelijk te maken, zonder mechanische koeling Natuurlijke ventilatie vermijdt het gebruik/verbruik van mechanische installaties
R1 | Rethink | productgebruik intensiveren (bijvoorbeeld door producten te delen of multifunctionele producten) | gebruik van cradle-to-cradle materialen |  | De ruimtes worden ingedeeld meet oog op flexbibele herindeling van ruimtes | Structuur wordt geconcipieerd ifv aanpasbaarheid, demonteerbaarheid en uitbreidbaarheid | Strategische inplanting van bouwvolumes zodat toekomstige uitbreiding mogelijk is |  | Daglichtgestuurde verlichtingstoestellen | Efficiënt inzet van thermische massa van het gebouw - toepassing van halfzware daken
R2 | Reduce | product efficiënter fabriceren door minder grondstoffen en materialen in het product of in het gebruik ervan |  |  |  | hoge mate aan prefabriceerbaarheid reduceert materialen en afval | minimale verharding rond de gebouwen | Sanitaire installaties met gereduceerd verbruik | Maximaal gebruik van daglicht - inzet van LED verlichting
R3 | Re-use | hergebruik van afgedankt, nog goed product in dezelfde functie door een andere gebruiker | gebruik van herbruikte materialen |  |  |  | gebruik van kleinschalige keramische materialen uit herbruik en/of die herbruik kunnen worden | Opvangen en herbruik van regenwater
R4 | Repair | reparatie en onderhoud van kapot product voor gebruik in zijn oude functie
R5 | Refurbish | opknappen/moderniseren van oud product
R6 | Remanufacture | onderdelen van afgedankt product gebruiken in nieuw product met dezelfde functie
R7 | Repurpose | afgedankt product of onderdelen daarvan gebruiken in nieuw product met andere functie |  |  |  |  | Deel van de site wordt ingezet voor waterinfiltratie en waterzuivering
R8 | Recycle | materialen verwerken tot dezelfde (hoogwaardige) of midner (laagwaardige) kwaliteit |  |  |  |  | toekomstig herbruik van gevelde bomen als hout voor atelierwerk | Zuivering van grijs water voor spoeling van de toiletten dmv een helofytenfilter (optie)
R9 | Recover | verbranden van materialen met energieterugwinning |  |  |  | hoge mate aan prefabriceerbaarheid reduceert materialen en afval |  |  |  | Recuperatie van warmte uit afgezogen lucht via warmtepomp
Note on L5: in de cellen van de matrix zijn een aantal voorbeelden toegevoegd ter illustratie