## Handleiding
LCC3 Handleiding
Met dit rekenblad wordt het energieverbruik in kaart gebracht. De berekeningen dienen niet voor de dimensionering van installaties. Het kan louter worden aangewend als hulpmiddel voor de beoordeling en vergelijking van installaties op basis van de door het ontwerpteam aangeleverde informatie. De berekeningen zijn gebaseerd op de EPB-berekening en zijn dus geen weergave van de werkelijke verbruiken.
Dit criterium is enkel van toepassing op projecten waarvoor een EPB-berekening opgemaakt moet worden.
Overname van gegevens uit de EPB-berekening
Per EPB-eenheid (EPN of EPW-eenheid) wordt een tabel voor de berekening van het energieverbruik ingevuld. De witte cellen zijn in te vullen cellen. De gegevens hiervoor zijn uit de EPB-berekening over te nemen. Voor elke EPB-eenheid zijn de netto energiebehoefte, het eindenergieverbruik en de CO2-uitstoot te vinden onder 'resultaten' of in het EPB-rapport. PV en WKK zijn in min in te voeren!
Let op de eventueel nodige omrekening tussen MJ en kWh: 1 MJ = 0,28 kWh 1 kWh = 3,6MJ
Omschrijving
Korte omschrijving van de EPB-eenheid (bv. "appartement 1" of "vleugel links")
Bestemming
Geef per EPB-eenheid de bestemming aan via het dropdown-menu:
• Residentieel
• Niet-residentieel
collectief woongebouw met gemeenschappelijke voorzieningen
kantoor
school
andere specifieke bestemming
• Industrie
• Landbouw
• Gemeenschappelijke delen
Oppervlakte
De oppervlakte (over te nemen uit EPB) wordt berekend als bruikbare vloeroppervlakte conform de EPB-regelgeving. De bruikbare vloeroppervlakte volgens EPB is de som van de bruto-vloeroppervlakten van alle vloerniveaus binnen het beschermd volume. De bruikbare vloeroppervlakte komt overeen met de bruto-vloeroppervlakte.
Primaire energiefactoren
De primair energiefactoren zijn conform EPB (dropdown-menu)
• Fossiele brandstoffen (gas, gasolie,…): 1
• Elektriciteit van het net: 2,5
• Elektriciteit opgewekt met WKK: 1,8
• PV: 2,5
• WKK: 2,5
• Biomassa: 1
De gemiddelde kostprijs energie
De gemiddelde kostprijs voor energie is vastgelegd volgens gemiddelde tarieven van de Vlaamse overheid (dropdown-menu)
• Gas: 0,05 €/kWh
• Elektriciteit: 0,14 €/kWh
• Pellets: 0,042 €/kWh
Bijkomende EPB-eenheden nodig
Indien er minder EPB-eenheden zijn, kunnen de rijen verborgen worden.
Bij meer EPB-eenheden kunnen rijen toegevoegd worden en de EPB-eenheden gekopieerd worden.
Bijkomende EPB-eenheden moeten ook in de samenvatting toegevoegd worden met de correcte verwijzingen naar de juiste cellen.

## Energieverbruik
LCC3 Energieverbruik | [9 empty] | < Projectnaam >
EPB-eenheid 1 | [9 empty] | < Omschrijving eenheid >
Bestemming
Indien niet-residentieel
Bruikbare oppervlakte EPB-eenheid cfr. EPB-berekening
| Netto energiebehoefte |  | Eindenergieverbruik |  | Primaire energiefactor cfr. EPB | Primair energieverbruik |  | CO2-uitstoot |  | Energiekosten
| kWh/a | kWh/m²a | kWh/a | kWh/m²a |  | kWh/a | kWh/m²a | kg/a | kg/m²a | €/kWh | €/a | €/m²a
Verwarming | [5 empty] | 0 |  |  |  |  | 0
Koeling | [5 empty] | 0 |  |  |  |  | 0
Sanitair warm water | [5 empty] | 0 |  |  |  |  | 0
Verlichting | [5 empty] | 0 |  |  |  |  | 0
Hulpenergie (ventilatie, pompen,…) | [5 empty] | 0 |  |  |  |  | 0
Aftrek PV
Aftrek WKK
Totaal energieverbruik | 0 | 0 | 0 | 0 |  | 0 | 0 | 0 | 0 |  | 0 | 0
EPB-eenheid 2 | [9 empty] | < Omschrijving eenheid >
Bestemming
Indien niet-residentieel
Bruikbare oppervlakte EPB-eenheid cfr. EPB-berekening
| Netto energiebehoefte |  | Eindenergieverbruik |  | Primaire energiefactor cfr. EPB | Primair energieverbruik |  | CO2-uitstoot |  | Energiekosten
| kWh/a | kWh/m²a | kWh/a | kWh/m²a |  | kWh/a | kWh/m²a | kg/a | kg/m²a | €/kWh | €/a | €/m²a
Verwarming | [5 empty] | 0 |  |  |  |  | 0
Koeling | [5 empty] | 0 |  |  |  |  | 0
Sanitair warm water | [5 empty] | 0 |  |  |  |  | 0
Verlichting | [5 empty] | 0 |  |  |  |  | 0
Hulpenergie (ventilatie, pompen,…) | [5 empty] | 0 |  |  |  |  | 0
Aftrek PV
Aftrek WKK
Totaal energieverbruik | 0 | 0 | 0 | 0 |  | 0 | 0 | 0 | 0 |  | 0 | 0
EPB-eenheid 3 | [9 empty] | < Omschrijving eenheid >
Bestemming
Indien niet-residentieel
Bruikbare oppervlakte EPB-eenheid cfr. EPB-berekening
| Netto energiebehoefte |  | Eindenergieverbruik |  | Primaire energiefactor cfr. EPB | Primair energieverbruik |  | CO2-uitstoot |  | Energiekosten
| kWh/a | kWh/m²a | kWh/a | kWh/m²a |  | kWh/a | kWh/m²a | kg/a | kg/m²a | €/kWh | €/a | €/m²a
Verwarming | [5 empty] | 0 |  |  |  |  | 0
Koeling | [5 empty] | 0 |  |  |  |  | 0
Sanitair warm water | [5 empty] | 0 |  |  |  |  | 0
Verlichting | [5 empty] | 0 |  |  |  |  | 0
Hulpenergie (ventilatie, pompen,…) | [5 empty] | 0 |  |  |  |  | 0
Aftrek PV
Aftrek WKK
Totaal energieverbruik | 0 | 0 | 0 | 0 |  | 0 | 0 | 0 | 0 |  | 0 | 0
EPB-eenheid 4 | [9 empty] | < Omschrijving eenheid >
Bestemming
Indien niet-residentieel
Bruikbare oppervlakte EPB-eenheid cfr. EPB-berekening
| Netto energiebehoefte |  | Eindenergieverbruik |  | Primaire energiefactor cfr. EPB | Primair energieverbruik |  | CO2-uitstoot |  | Energiekosten
| kWh/a | kWh/m²a | kWh/a | kWh/m²a |  | kWh/a | kWh/m²a | kg/a | kg/m²a | €/kWh | €/a | €/m²a
Verwarming | [5 empty] | 0 |  |  |  |  | 0
Koeling | [5 empty] | 0 |  |  |  |  | 0
Sanitair warm water | [5 empty] | 0 |  |  |  |  | 0
Verlichting | [5 empty] | 0 |  |  |  |  | 0
Hulpenergie (ventilatie, pompen,…) | [5 empty] | 0 |  |  |  |  | 0
Aftrek PV
Aftrek WKK
Totaal energieverbruik | 0 | 0 | 0 | 0 |  | 0 | 0 | 0 | 0 |  | 0 | 0
EPB-eenheid 5 | [9 empty] | < Omschrijving eenheid >
Bestemming
Indien niet-residentieel
Bruikbare oppervlakte EPB-eenheid cfr. EPB-berekening
| Netto energiebehoefte |  | Eindenergieverbruik |  | Primaire energiefactor cfr. EPB | Primair energieverbruik |  | CO2-uitstoot |  | Energiekosten
| kWh/a | kWh/m²a | kWh/a | kWh/m²a |  | kWh/a | kWh/m²a | kg/a | kg/m²a | €/kWh | €/a | €/m²a
Verwarming | [5 empty] | 0 |  |  |  |  | 0
Koeling | [5 empty] | 0 |  |  |  |  | 0
Sanitair warm water | [5 empty] | 0 |  |  |  |  | 0
Verlichting | [5 empty] | 0 |  |  |  |  | 0
Hulpenergie (ventilatie, pompen,…) | [5 empty] | 0 |  |  |  |  | 0
Aftrek PV
Aftrek WKK
Totaal energieverbruik | 0 | 0 | 0 | 0 |  | 0 | 0 | 0 | 0 |  | 0 | 0
EPB-eenheid 6 | [9 empty] | < Omschrijving eenheid >
Bestemming
Indien niet-residentieel
Bruikbare oppervlakte EPB-eenheid cfr. EPB-berekening
| Netto energiebehoefte |  | Eindenergieverbruik |  | Primaire energiefactor cfr. EPB | Primair energieverbruik |  | CO2-uitstoot |  | Energiekosten
| kWh/a | kWh/m²a | kWh/a | kWh/m²a |  | kWh/a | kWh/m²a | kg/a | kg/m²a | €/kWh | €/a | €/m²a
Verwarming | [5 empty] | 0 |  |  |  |  | 0
Koeling | [5 empty] | 0 |  |  |  |  | 0
Sanitair warm water | [5 empty] | 0 |  |  |  |  | 0
Verlichting | [5 empty] | 0 |  |  |  |  | 0
Hulpenergie (ventilatie, pompen,…) | [5 empty] | 0 |  |  |  |  | 0
Aftrek PV
Aftrek WKK
Totaal energieverbruik | 0 | 0 | 0 | 0 |  | 0 | 0 | 0 | 0 |  | 0 | 0
EPB-eenheid 7 | [9 empty] | < Omschrijving eenheid >
Bestemming
Indien niet-residentieel
Bruikbare oppervlakte EPB-eenheid cfr. EPB-berekening
| Netto energiebehoefte |  | Eindenergieverbruik |  | Primaire energiefactor cfr. EPB | Primair energieverbruik |  | CO2-uitstoot |  | Energiekosten
| kWh/a | kWh/m²a | kWh/a | kWh/m²a |  | kWh/a | kWh/m²a | kg/a | kg/m²a | €/kWh | €/a | €/m²a
Verwarming | [5 empty] | 0 |  |  |  |  | 0
Koeling | [5 empty] | 0 |  |  |  |  | 0
Sanitair warm water | [5 empty] | 0 |  |  |  |  | 0
Verlichting | [5 empty] | 0 |  |  |  |  | 0
Hulpenergie (ventilatie, pompen,…) | [5 empty] | 0 |  |  |  |  | 0
Aftrek PV
Aftrek WKK
Totaal energieverbruik | 0 | 0 | 0 | 0 |  | 0 | 0 | 0 | 0 |  | 0 | 0
EPB-eenheid 8 | [9 empty] | < Omschrijving eenheid >
Bestemming
Indien niet-residentieel
Bruikbare oppervlakte EPB-eenheid cfr. EPB-berekening
| Netto energiebehoefte |  | Eindenergieverbruik |  | Primaire energiefactor cfr. EPB | Primair energieverbruik |  | CO2-uitstoot |  | Energiekosten
| kWh/a | kWh/m²a | kWh/a | kWh/m²a |  | kWh/a | kWh/m²a | kg/a | kg/m²a | €/kWh | €/a | €/m²a
Verwarming | [5 empty] | 0 |  |  |  |  | 0
Koeling | [5 empty] | 0 |  |  |  |  | 0
Sanitair warm water | [5 empty] | 0 |  |  |  |  | 0
Verlichting | [5 empty] | 0 |  |  |  |  | 0
Hulpenergie (ventilatie, pompen,…) | [5 empty] | 0 |  |  |  |  | 0
Aftrek PV
Aftrek WKK
Totaal energieverbruik | 0 | 0 | 0 | 0 |  | 0 | 0 | 0 | 0 |  | 0 | 0
EPB-eenheid 9 | [9 empty] | < Omschrijving eenheid >
Bestemming
Indien niet-residentieel
Bruikbare oppervlakte EPB-eenheid cfr. EPB-berekening
| Netto energiebehoefte |  | Eindenergieverbruik |  | Primaire energiefactor cfr. EPB | Primair energieverbruik |  | CO2-uitstoot |  | Energiekosten
| kWh/a | kWh/m²a | kWh/a | kWh/m²a |  | kWh/a | kWh/m²a | kg/a | kg/m²a | €/kWh | €/a | €/m²a
Verwarming | [5 empty] | 0 |  |  |  |  | 0
Koeling | [5 empty] | 0 |  |  |  |  | 0
Sanitair warm water | [5 empty] | 0 |  |  |  |  | 0
Verlichting | [5 empty] | 0 |  |  |  |  | 0
Hulpenergie (ventilatie, pompen,…) | [5 empty] | 0 |  |  |  |  | 0
Aftrek PV
Aftrek WKK
Totaal energieverbruik | 0 | 0 | 0 | 0 |  | 0 | 0 | 0 | 0 |  | 0 | 0
EPB-eenheid 10 | [9 empty] | < Omschrijving eenheid >
Bestemming
Indien niet-residentieel
Bruikbare oppervlakte EPB-eenheid cfr. EPB-berekening
| Netto energiebehoefte |  | Eindenergieverbruik |  | Primaire energiefactor cfr. EPB | Primair energieverbruik |  | CO2-uitstoot |  | Energiekosten
| kWh/a | kWh/m²a | kWh/a | kWh/m²a |  | kWh/a | kWh/m²a | kg/a | kg/m²a | €/kWh | €/a | €/m²a
Verwarming | [5 empty] | 0 |  |  |  |  | 0
Koeling | [5 empty] | 0 |  |  |  |  | 0
Sanitair warm water | [5 empty] | 0 |  |  |  |  | 0
Verlichting | [5 empty] | 0 |  |  |  |  | 0
Hulpenergie (ventilatie, pompen,…) | [5 empty] | 0 |  |  |  |  | 0
Aftrek PV
Aftrek WKK
Totaal energieverbruik | 0 | 0 | 0 | 0 |  | 0 | 0 | 0 | 0 |  | 0 | 0
Note on D7: De oppervlakte is nodig voor de omrekening per m².
Note on C11: De witte cellen zijn in te vullen

## Samenvatting
LCC3 Samenvatting | [5 empty] | < Projectnaam >
| Eindenergieverbruik |  | Primair energieverbruik |  | CO2-uitstoot |  | Energiekosten
| kWh/a | kWh/m²a | kWh/a | kWh/m²a | kWh/a | kWh/m²a | €/a | €/m²a
EPB-eenheid 1 | 0 | 0 | 0 | 0 | 0 | 0 | 0 | 0
EPB-eenheid 2 | 0 | 0 | 0 | 0 | 0 | 0 | 0 | 0
EPB-eenheid 3 | 0 | 0 | 0 | 0 | 0 | 0 | 0 | 0
EPB-eenheid 4 | 0 | 0 | 0 | 0 | 0 | 0 | 0 | 0
EPB-eenheid 5 | 0 | 0 | 0 | 0 | 0 | 0 | 0 | 0
EPB-eenheid 6 | 0 | 0 | 0 | 0 | 0 | 0 | 0 | 0
EPB-eenheid 7 | 0 | 0 | 0 | 0 | 0 | 0 | 0 | 0
EPB-eenheid 8 | 0 | 0 | 0 | 0 | 0 | 0 | 0 | 0
EPB-eenheid 9 | 0 | 0 | 0 | 0 | 0 | 0 | 0 | 0
EPB-eenheid 10 | 0 | 0 | 0 | 0 | 0 | 0 | 0 | 0
Totaal | 0 | 0 | 0 | 0 | 0 | 0 | 0 | 0

## Keuzelijst (hidden)
Primaire energiefactor cfr. EPB | energieprijs | Prijs | bestemming | niet-residentieel
1 | gas | 0.05 | Residentieel | collectief woongebouw met gemeenschappelijke voorzieningen
1.8 | elektriciteit | 0.14 | Niet-residentieel | kantoor
2.5 | pellets | 0.042 | Industrie | school
|  |  | Landbouw | andere specifieke bestemming
Gemeenschappelijke delen
Andere